## Przedmiar
Numer | Kod CPV | Nr spec. | Kod ind. | Podstawa | Opis | Notatka | Jedn. | Ilość | Krotn. | Obliczenia
| 45111200-0 45112000-5 45233100-0 |  |  | Kosztorys | Remont nawierzchni utwardzonych wraz z utwardzeniem części terenu przy budynku B
1 |  |  |  | Rozdział | Roboty rozbiórkowe
1.1 |  |  |  | Element | Roboty rozbiórkowe
1.1.1 |  | D - 01.02.04 |  | KNNR 6/1108/2 (1) | Mechaniczne obcinanie krawędzi pod azyle oraz rozbiórkę nawierzchni jezdni, masa grysowa |  | m | 63 | 1
1.1.2 |  | D - 01.02.04 |  | KNR 231/814/5 | Rozebranie krawężników krawężnik 15x30·cm na podsypce cementowo-piaskowej |  | m | 54 | 1
1.1.3 |  | D - 01.02.04 |  | KNR 231/812/3 | Rozebranie ław pod krawężniki, ławy z betonu |  | m3 | 1.7 | 1
1.1.4 |  | D - 01.02.04 |  | KNR 231/814/2 | Rozebranie obrzeży trawnikowych, obrzeża 8x30·cm na podsypce piaskowej |  | m | 89 | 1
1.1.5 |  | D - 01.02.04 |  | KNR 231/812/3 | Rozebranie ław pod obrzeza, ławy z betonu |  | m3 | 2.67 | 1
1.1.6 |  | D - 01.02.04 |  | KNR 231/812/3 | Rozebranie istn. podmurówki ogrodzenia |  | m3 | 1.74 | 1
1.1.7 |  | D - 01.02.04 |  | KNR 231/815/2 | Rozebranie nawierzchni z płyt betonowych, na podsypce cementowo piaskowej |  | m2 | 93 | 1
1.1.8 |  | D - 01.02.04 |  | KNR 231/803/1 | Rozebranie nawierzchni z mieszanek mineralno-bitumicznych, ręcznie, grubość nawierzchni 4-6·cm (R= 2,000, M= 2,000, S= 2,000) |  | m2 | 530 | 1
1.1.9 |  | D - 01.02.04 |  | KNR 231/810/5 | Rozebranie nawierzchni, z betonu, mechaniczne, grubość nawierzchni 15-20·cm przy ogrodzeniu oraz pod wykonanie przyłącza kanalizacji deszczowej (R= 1,500, M= 1,500, S= 1,500) |  | m2 | 60 | 1
1.1.10 |  | D - 01.02.04 |  | KNR 404/1105/1 | Wywiezienie gruzu z terenu rozbiórki przy ręcznym załadowaniu i mechanicznym wyładowaniu samochodem samowyładowczym, na odległość do 1·km |  | m3 | 73.24 | 1
1.1.11 |  | D - 01.02.04 |  | KNR 404/1105/2 | Wywiezienie gruzu z terenu rozbiórki przy ręcznym załadowaniu i mechanicznym wyładowaniu samochodem samowyładowczym, dodatek za każdy dalsze 10km (R=10,000, M=10,000, S=10,000) |  | m3 | 73.24 | 1
2 |  |  |  | Rozdział | Roboty przygotowawcze i ziemne
2.1 | 45233100-0 |  |  | Element | Roboty przygotowawcze i ziemne
2.1.1 | 45233100-0 | D - 01.01.01. |  | KNNR 1/112/2 | Roboty pomiarowe przy powierzchniowych robotach remontowanych (R= 3,000, M= 3,000, S= 3,000) |  | ha | 0.0614 | 1
2.1.2 |  | D - 02.00.01 |  | KNNR 1/201/2 | Roboty ziemne wykonywane koparkami przedsiębiernymi z transportem urobku samochodami samowyładowczymi na odległość do 1 km, koparka 0,15 m3, kategoria gruntu IIIpod zjazdy i chodniki |  | m3 | 28.6 | 1
2.1.3 |  | D - 02.00.01 |  | KNNR 1/201/2 | Roboty ziemne wykonywane koparkami przedsiębiernymi z transportem urobku samochodami samowyładowczymi na odległość do 1 km, koparka 0,15 m3, kategoria gruntu IIIpod utwardzenie terenu |  | m3 | 49 | 1
2.1.4 |  | D - 02.00.01 |  | KNR 201/214/2 (1) | Nakłady uzupełniające do tablic 0201-0213 za każde dalsze rozpoczęte 10·km odległości transportu, ponad 1·km samochodami samowyładowczymi, po terenie lub drogach gruntowych, grunt kategorii III-IV, samochód do 5·t (R=10,000, M=10,000, S=10,000) |  | m3 | 77.6 | 1
3 |  |  |  | Rozdział | Krawężniki, obrzeża, schody
3.1 |  |  |  | Element | Krawężniki, obrzeża
3.1.1 |  | D - 08.01.01B |  | KNR 231/402/4 | Ławy pod obrzeża 8x30, betonowa z oporem (0,040m2) |  | m3 | 2.72 | 1
3.1.2 |  | D - 08.01.01B |  | KNR 231/402/4 | Ławy pod obrzeża 8x30, betonowa z oporem (0,040m2) |  | m3 | 2.72 | 1
3.1.3 |  | D - 08.01.01B |  | KNR 231/402/4 | Ławy pod obrzeża 12x25, betonowa z oporem (0,041m2) |  | m3 | 1.77 | 1
3.1.4 |  | D - 08.01.01B |  | KNR 231/402/4 | Ławy pod krawężniki 15x30, betonowa z oporem (0,046m2) |  | m3 | 2.1 | 1
3.1.5 |  | D - 08.03.01. |  | KNR 231/407/4 | Obrzeża betonowe, 30x8·cm na podsypce piaskowej z wypełnieniem spoin zaprawą cementową |  | m | 68 | 1
3.1.6 |  | D - 08.01.01B |  | KNR 231/403/5 | Krawężniki betonowe, wtopione 12x25·cm na podsypce cementowo-piaskowej |  | m | 43 | 1
3.1.7 |  | D - 08.01.02A |  | KNR 231/404/5 | Krawężniki kamienne, wtopione 12x25·cm na podsypce cementowo-piaskowej |  | m | 19 | 1
3.1.8 |  | D - 08.01.01B |  | KNR 231/403/3 | Krawężniki betonowe, wystające 15x30·cm na podsypce cementowo-piaskowej |  | m | 45.5 | 1
3.1.9 |  | D - 08.01.01B |  | Kalkulacja własna | Wypełnienie szczelin emulsją i grysami między krawęznikiami a nawierzchnią drogową (jednostronnie) |  | m | 33 | 1
3.2 |  |  |  | Element | Schody
3.2.1 |  | D - 08.01.01B |  | KNR 231/402/4 | Uzupełnienie schodów betonem |  | m3 | 0.7 | 1
3.2.2 |  | D - 08.01.01B |  | BC 2/523/4 | Okładziny schodów z płytek ceramicznych |  | m2 | 11 | 1
4 |  |  |  | Rozdział | Roboty nawierzchniowe
4.1 |  |  |  | Element | Remont nawierzchnie asfaltowej na nawierzchnię z kostki
4.1.1 |  | D - 04.01.01 |  | KNNR 6/103/1 | Profilowanie i zagęszczanie podłoża pod warstwy konstrukcyjne nawierzchni, wykonywane ręcznie, kategoria gruntu II-IV |  | m2 | 60 | 1
4.1.2 |  | D - 04.02.01 |  | KNNR 6/104/1 (1) | Warstwy odsączające (mechaniczne zagęszczenie), grubość po zagęszczeniu 10·cm, walec wibracyjny |  | m2 | 60 | 1
4.1.3 |  | D - 04.04.00 |  | KNR 231/114/5 | Podbudowy z kruszyw, grubość warstwy po zagęszczeniu 20·cm |  | m2 | 60 | 1
4.1.4 |  | D - 04.04.00 |  | KNR 231/107/2 | Wyrównanie istniejącej podbudowy, tłuczniem sortowanym, zagęszczenie mechaniczne, średnia grubość warstwy po zagęszczeniu ponad 10·cm |  | m3 | 79.5 | 1
4.1.5 |  | D - 05.03.23A |  | KNNR 6/502/3 (2) | Nawierzchnie z kostki brukowej betonowej, grubość 8·cm, podsypka cementowo-piaskowa z wypełnieniem spoin piaskiem, kostka kolorowa |  | m2 | 530 | 1
4.2 |  |  |  | Element | Utwardzenie terenu
4.2.1 |  | D - 04.01.01 |  | KNNR 6/103/1 | Profilowanie i zagęszczanie podłoża pod warstwy konstrukcyjne nawierzchni, wykonywane ręcznie, kategoria gruntu II-IV |  | m2 | 104 | 1
4.2.2 |  | D - 04.02.01 |  | KNNR 6/104/1 (1) | Warstwy odsączające (mechaniczne zagęszczenie), grubość po zagęszczeniu 10·cm, walec wibracyjny |  | m2 | 104 | 1
4.2.3 |  | D - 04.04.00 |  | KNR 231/114/5 | Podbudowy z kruszyw, grubość warstwy po zagęszczeniu 20·cm |  | m2 | 100 | 1
4.2.4 |  | D - 05.03.23A |  | KNNR 6/502/3 (2) | Nawierzchnie z kostki brukowej betonowej, grubość 8·cm, podsypka cementowo-piaskowa z wypełnieniem spoin piaskiem, kostka kolorowa |  | m2 | 100 | 1
4.3 |  |  |  | Element | Remont nawierzchnie z płyt chodnikowych na nawierzchnię z kostki oraz opaski
4.3.1 |  | D - 04.01.01 |  | KNNR 6/103/1 | Profilowanie i zagęszczanie podłoża pod warstwy konstrukcyjne nawierzchni, wykonywane ręcznie, kategoria gruntu II-IV |  | m2 | 90 | 1
4.3.2 |  | D - 04.04.00 |  | KNR 231/114/5 | Podbudowy z kruszyw, grubość warstwy po zagęszczeniu 15·cm |  | m2 | 90 | 1
4.3.3 |  | D - 05.03.23A |  | KNNR 6/502/2 (1) | Chodniki z kostki brukowej betonowej, grubość 6·cm, podsypka cementowo-piaskowa z wypełnieniem spoin piaskiem, kostka szara |  | m2 | 90 | 1
5 |  |  |  | Rozdział | Prace wykończeniowe
5.1 |  |  |  | Element | Zieleń
5.1.1 |  | D - 09.01.01. |  | KNR 221/213/1 | Ręczne rozrzucenie ziemi żyznej lub kompostowej, teren płaski, warstwa grubości 2 cm, ziemia żyzna (na proj. zielencach oraz odtworzenie zielenie na całej dłuhości projektowanych ulic po 1m z każdej strony (R= 0,955, M= 1,000, S= 1,000) |  | ha | 0.01 | 1
5.1.2 |  | D - 09.01.01. |  | KNR 221/213/2 | Ręczne rozrzucenie ziemi żyznej lub kompostowej, teren płaski, dodatek za następne 8 cm, ziemia żyzna (R= 5,000, M= 5,000, S= 5,000) |  | ha | 0.01 | 1
5.1.3 |  | D - 09.01.01. |  | KNR 221/401/6 | Wykonanie trawników dywanowych siewem, z nawożeniem, kategoria gruntu IV (R= 0,955, M= 1,000, S= 1,000) |  | m2 | 100 | 1
5.2 |  |  |  | Element | Przyłacze kanalizacji deszczowej oraz regulacja wysokościowa urządzeń infrastruktury technicznej
5.2.1 |  | D - 10.03.01 |  | KNR 231/1406/3 | Regulacja pionowa studzienek dla urządzeń podziemnych, włazy kanałowe |  | szt | 2 | 1
5.2.2 |  | SST-KD |  | KNNR 4/1411/2 | Podłoża pod kanały i obiekty z materiałów sypkich grub. 15 cm | Norma: KNNR 4 1411-02, Kancelaria Prezesa Rady Ministrów 2001 Zuzia: Instalacje sanitarne i sieci zewnętrzne (Załącznik nr 1 MRRiB 26.09.2000), | m3 | 0.8 | 1
5.2.3 |  | SST-KD |  | KNNR 4/1411/1 | Podłoża pod kanały i obiekty z materiałów sypkich grub. 10 cm- wykonaie obsypki do wysokości 150m ponad wierzch rury | Norma: KNNR 4 1411-01, Kancelaria Prezesa Rady Ministrów 2001 Zuzia: Instalacje sanitarne i sieci zewnętrzne (Załącznik nr 1 MRRiB 26.09.2000), | m3 | 7.2 | 1
5.2.4 |  | SST-KD |  | KNRW 218/524/2 | Studzienki ściekowe uliczne betonowe o śr. 500 mm z osadnikiem bez syfonu | Norma: KNR-W 2-18 0524-02, WACETOB wyd.I 1997 Zuzia: Zewnętrzne sieci wodociągowe i kanalizacyjne (wersja Wacetob 1997r), | szt. | 1 | 1
5.2.5 |  | SST-KD |  | KNRW 218/408/2 | Kanały z rur PVC łączonych na wcisk o śr. zewn. 160 mm-wykopy umocnione | Norma: KNR-W 2-18 0408-02, WACETOB wyd.I 1997 Zuzia: Zewnętrzne sieci wodociągowe i kanalizacyjne (wersja Wacetob 1997r), | m | 8.5 | 1
5.2.6 |  | D - 01.01.01. |  | Kalkulacja indywidualna | Inwentaryzacja powykonawcza |  | kpl | 1 | 1
Razem wartość netto (zł)
Podatek VAT (zł)
Razem wartość brutto (zł)
Załącznik nr 2.2 SIWZ_przedmiar_i_wykaz cen